## Sensoren(FASE 1)
Legende
Aankopen | Back-Up plan | Buitensensor | Afgekeurd
Sensoren
Nummer | Naam | Merk | Prijs(incl. BTW) | Bereik | Winkel | Levensduur op batterijen | Levertermijn | Luchtvochtigheid | Bodemvochtigheid | Temperatuur | Lichtsensor | Uv sensor | Trill sensor | Bewegingssensor | CO2 sensor | Regensensor | Water | Mogelijk op batterijen | Mogelijk via voeding | Soort batterijen | Protocol | Hub Nodig?
1 | Aeotec Multisensor 7 Z-Wave Plus 700 | Aeotec | 62.95 | 12m | Robbshop |  | Voor 11uur besteld (volgende dag in huis) | 1 |  | 1 | 1 | 1 | 1 | 1 |  |  |  | 1 | 1 | 2x CR123A | Z-Wave | Ja
2 | Aeotec Aërq | Aeotec | 34.95 | 12m | Robbshop | 6-12 maanden | Voor 11uur besteld (volgende dag in huis) | 1 |  | 1 | [7 empty] | 1 |  | 1x CR2477 | Zigbee | Ja
3 | AEO ZWA005 | Aeotec | 45 | 12m | Robbshop | 1 jaar | Voor 11uur besteld (volgende dag in huis) |  |  | 1 | 1 |  |  | 1 |  |  |  | 1 |  | 1x CR123A | Z-Wave | Ja
4 |  | Totaal Aeotec | 142.9
5
6 | Regensensor | Netamo | 79.99 | 8m | Robbshop | / | Voor 11uur besteld (volgende dag in huis) | [8 empty] | 1 |  |  |  | 2x Penlite (AAA) | Wifi 2,4Ghz | Ja
7
8 | Philio Tech Raam Deur Sensor 4in1 Z-Wave Plus | Philio | 39.95 | 12m | Robbshop | 6-12 maanden | Voor 11uur besteld (volgende dag in huis) | [12 empty] | 1x CR123A
9
10 | Frient Rookmelder Intelligent Smoke Alarm Zigbee | Frient | 48.95 | / | Robbshop | 6-12 maanden | Voor 11uur besteld (volgende dag in huis) | [6 empty] | 1 |  |  |  | 1 |  | 1x CR123A | Zigbee | Ja
11 | Frient Motion Sensor Pro Zigbee | Frient | 33.95 | 8m | Robbshop | 6-12 maanden | Voor 11uur besteld (volgende dag in huis) |  |  | 1 | 1 |  |  | 1 |  |  |  | 1 |  | 2x Penlite (AA) | Zigbee | Ja
12 | Frient Smart Humidity Sensor Zigbee | Frient | 26.95 | 8m | Robbshop | 6-12 maanden | Voor 11uur besteld (volgende dag in huis) | 1 | [11 empty] | 2x Penlite (AA) | Zigbee | Ja
13 | Frient Water Leak Detector Zigbee+Probe (bundel) | Frient | 58.8 | / | Robbshop | 6-12 maanden | Voor 11uur besteld (volgende dag in huis) | [9 empty] | 1 | 1 |  | 1x CR123A | Zigbee | Ja
14 |  | Totaal Frient | 168.65
15
16 | Xiaomi Mi Flower Care Plant Sensor | Xiaomi | 19.95 | / | Techpunt | / | Morgen in huis |  | 1 | 1 | 1 | [6 empty] | 1 |  | 1x CR2032 | Bluetooth | Neen
17
18 | Tuya Multi Sensor | Tuya | 26.39 | 30m (binnen) | Aliexpress | 2 jaar | Ongeveer een week | 1 |  | 1 | 1 | [6 empty] | 1 | 1 | 2x CR123A | Zigbee | Ja
19 | Tuya Bodemvochtigheidssensor | Tuya | 26.19 |  | Aliexpress | 1 jaar | Ongeveer een week |  | 1 | 1 | [9 empty] | 2x AA | Zigbee | Ja
20
21
22 | Immax NEO 07523L | Immax | 38.3 | 12m | Lumimania | 6-12 maanden | 3-5 werkdagen |  | 1 | [8 empty] | 1 |  | 2x Penlite (AA) | Zigbee | Ja
23 | Immax NEO 07502L | Immax | 41.99 | 10m | Lumimania | 2 jaar | 3-5 werkdagen | 1 |  | 1 | 1 |  |  | 1 |  |  |  | 1 | 1 | 2x CR123A | Zigbee | Ja
24
25 | Philio Tech Motion Sensor | Philio | 41.95 | 12m | SlimmeDingen | 6-12 maanden | Voor 16 uur besteld (volgende dag in huis) |  |  | 1 | 1 |  |  | 1 |  |  |  | 1 |  | 1x CR123A | Z-Wave | Ja
Hubs
Nummer | Naam | Prijs(incl. BTW) | Winkel | Protocol | Extra info
1 | Aeotec Z-Stick Gen 5+ (Usb-stick) | 54.95 | Robbshop | Z-wave | Ondersteunt ook Z-wave Plus
Batterijen
Nummer | Naam | Prijs(incl. BTW) | Winkel | Aantal batterijen
1 | CR123A | 17.95 | Rexcel | 5
2 | Penlite batterij(AA) | 5.95 | Rexcel | 5
3 | AAA | 1.49 | Rexcel | 2

## Motoren(FASE2)
Waterpomp
Nummeren | Naam | Merk | Prijs (incl. BTW) | Winkel | Levertermijn | Watercapaciteit | Spanning | Stroom | Vermogen | Batterij | Stopcontact nodig
1 | TOOLCRAFT TO-7159155 | Toolcraft | 63.99 | Conrad | 1 tot 2 werkdagen | 1020l/h | 12V DC | 15A | 180W | 1
2 | TOOLCRAFT TO-7159155 | Toolcraft | 29.99 | Conrad | 1-2 werkdagen | 258l/h | 12V DC | 4A | 48W | 1
3 | Kamerbronpomp | Renkforce | 7.49 | Conrad | 1-2 werkdagen | 400l/h | / | / | 5W |  | 1
4 | SHURflo 8000-443-136 | Pentair | 174.99 | Conrad | 9-14 werkdagen | 360l/h | 12V DC | / | / | 1
5 | Ubbink Xtra 600 L | Ubbink | 41.39 | Hubo | Ophaling | 600l/h | 230V AC | 69mA | 16W |  | 1
6 | Comet 1005.02.00 Buitenpomp 'extra' | Comet | 18.99 | Conrad | 1-2 werkdagen | 540l/h | 12V DC | 1 - 1,5A | 12W - 18W | 1
7 | vidaXL Aquarium Pomp | VidaXL | 40.99 | Brico | 7 werkdagen | 800l/h | 220-240V AC | 69mA | 16W |  | 1
8 | Ubbink Xtra 400 L | Ubbink | 35.59 | Hubo | Ophaling | 380l/h | 230V AC | 21,7mA | 5W |  | 1
9
10
Stepper motor
Nummeren | Naam | Merk | Prijs (incl. BTW) | Winkel | Levertermijn | Koppel | Spanning | Stroom | Step angle | Batterij | Stopcontact nodig
1 | NEMA11 | JKONGMOTOR | 12.4 | Tinytronics | Direct verzonden | 0.07N.m | 3,23V DC | 0,95A | 1,8° | 1
2 | NEMA17 | JKONGMOTOR | 9.09 | Tinytronics | Direct verzonden | 0,41N.m | 2,55V DC | 1,7A | 1,8° | 1
3 | Stepstick DRV8825 stappenmotordriver | 123-3D | 5.25 | 123-3D | 1-2 werkdagen | / | 3-5,25V DC | 2,5A(MAX) | / | 1
4 | NEMA17 motor beugel | 123-3D | 4.09 | 123-3D | 1-2 werkdagen | /
Smart access control
Nummeren | Naam | Merk | Prijs (incl. BTW) | Winkel | Levertermijn
1 | SwitchBot slim deurslot Smart Lock | SwitchBot | 129 | brico | 1-2werkdagen
2 | Switchbot Smart Lock | SwitchBot | 96.95 | Robbshop | Voor 11uur besteld (volgende dag in huis)
3 | SwitchBot Smart Lock Pro Keypad Matter Hub Kit | SwitchBot | 199.95 | home2link | 1-2werkdagen
ESP32
Nummeren | Naam | Merk | Prijs (incl. BTW) | Winkel | Levertermijn | Protocol
1 | Espressif ESP32-C6-DevKitM-1-N4 | ESPRESSIF | 14.99 | Conrad | 1-2 werkdagen | Zigbee

## Batterijen(FASE3)
Zonnepanelen
Nummeren | Naam | Merk | Prijs (incl. BTW) | Winkel | Levertermijn | Spanning | Stroom | Vermogen
1 | Phaesun Sun Plus Monokristallijn zonnepaneel 10 Wp 12 V | Phaesun | 43.99 | Conrad | 2 weken | 12V | 570mA | 10W
2 | Phaesun Sun Plus 30 S Monokristallijn zonnepaneel 30 W 12 V | Phaesun | 43.99 | Conrad | 5-6 dagen | 12V | 2,5A | 30W
3 | Victron BlueSolar 20Wp poly | Victron | 31.95 | Acculaders | 1-2 dagen | 12V | 1,09A | 20W
4 | Phaesun Sun Plus 5 Polykristallijn zonnepaneel 5 Wp 12 V | Phaesun | 31.99 | Conrad | 2 weken | 12V | 300mA | 5W
5 | Phaesun Sun Plus 50 S Monokristallijn zonnepaneel 50 Wp 12 V | Phaesun | 97.99 | Conrad | 2 weken | 12V | 2840mA | 50W
6 | Phaesun Sun Plus 10 Polykristallijn zonnepaneel 10 Wp 12 V | Phaesun | 35.99 | Conrad | 1-2 dagen | 12V | 590mA | 10W
7 | Victron Energy Solarmodul Victron 90W 12V Mono Serie 4a Monokristallijn zonnepaneel 90 W 12 V | Victron | 124.99 | Conrad | 1-2 weken | 12V | 4,59A | 90W
Verlichting
Nummeren | Naam | Merk | Prijs (incl. BTW) | Winkel | Levertermijn | Spanning | Vermogen
1 | Ledstrip | Philips | 59.95 | 123led,nl | 1-2 dagen | 12V | 24W
Batterijen
Nummeren | Naam | Merk | Prijs (incl. BTW) | Winkel | Levertermijn | Auto | Boshbatterij | Lithium
1 | Starterset: 2x Bosch GBA 12V accu's (10.8V-12V, 3.0 Ah, 123accu huismerk) | Bosch | 54.5 | 123accu,nl | 1-2 dagen |  | x
2 | Startset: 2x Bosch GBA 12V accu's (10.8V-12V, 2.0 Ah, 123accu huismerk) | Bosch | 39.5 | 123accu,nl | 1-2 dagen |  | x
3 | Mestic lithium accu MLB-100 LN5 smart | Mestic | 799 | brico | 1-2 dagen |  |  | x
4 | Varta Blue Dynamic D24 / 560 408 054 / S4 005 accu (12V, 60Ah, 540A) | Varta | 99.5 | 123accu,nl | 1-2 dagen | x
5 | Varta Blue Dynamic E11 / 574 012 068 / S4 008 accu (12V, 74Ah, 680A) | Varta | 119.5 | 123accu,nl | 1-2 dagen | x
6 | Varta Blue Dynamic B18 / 544 402 044 / S4 001 accu (12V, 44Ah, 440A) | Varta | 74.5 | 123accu,nl | 1-2 dagen | x
Laadregelaar
Nummeren | Naam | Merk | Prijs (incl. BTW) | Winkel | Levertermijn | Spanning | Stroom
1 | Victron Energy Blue-Solar PWM Laadregelaar voor zonne-energie PWM 12 V, 24 V 5 A | Victron Energy | 48.99 | Conrad | 1-2 dagen | 12V/24V | 5A
2 | Victron Energy SCC075015060R Laadregelaar voor zonne-energie MPPT 12 V, 24 V 15 A | Victron Energy | 81.99 | Conrad | 1-2 dagen | 12/24V | 15A
Omvormer
Nummeren | Naam | Merk | Prijs (incl. BTW) | Winkel | Levertermijn | Ingangspanning | Uitgangspanning
1 | Step-Down buck converter van 4.5v-24v naar 5V 3A (4R7 output instelbaar) (OT253-B47) | / | 2.89 | Otronic | 1-2 dagen | 4,5V-24V | 5V
2 | 12V naar 12V / 5V / 3.3V step-down module (OT3676) | / | 1.99 | Otronic | 1-2 dagen | 12V | 5V - 3,3V
3 | TRU COMPONENTS TC-9927140 Spanningsregelaar 1 stuk(s) | TRU Components | 10.99 | Conrad | 1-2 dagen | 4,5V-35V | 1,5V-35V
4 | Step down DC-DC converter 3,2 - 40 V DC naar 1,25 - 35 V DC 2 A | / | 6.05 | 123-3D | 1-2 dagen | 3,2V-40V | 1,25V-35V
5 | Regelbare Step-down Module 3-40VDC naar 1.5-35VDC LM2596 (OT2073-B48) | / | 2.9 | Otronic | 1-2 dagen | 3V-40V | 1,5-35V
6 | MT3608 2A Max DC-DC Step Up Power Module Booster Power Module (OT5002) | / | 2.79 | Otronic | 1-2 dagen | 2-24V | 5-28V
Powerbank
Nummeren | Naam | Merk | Prijs (incl. BTW) | Winkel | Levertermijn
1 | Solar Powerbank | / | 48.19 | Allekabels | 1-2 dagen
2 | Powerbank | Goobay | 15.79 | Allekabels | 1-2 dagen
3 | ANKER Powerbank Nano 22.5 W Ingebouwd USB-C Connector Zwart (A1653H11) | Anker | 29.99 | MediaMarkt | Ophalen
4 | Powerbank | Jonkuu | 12.99 | Amazon | 2 dagen
5 | VOLTCRAFT VC 5000-2 Powerbank 5000 mAh Li-ion Zwart Statusweergave | Voltcraft | 24.99 | Conrad | 1-2 dagen
Zekering
Nummeren | Naam | Merk | Prijs (incl. BTW) | Winkel | Levertermijn
1 | CBI Electric QYD18U220B0 Zekeringautomaat Geschikt voor Fotovoltaïsche zekering 20 A 80 V/DC | / | 16.99 | Conrad | 2-3 dagen
2 | CBI Electric QYD18U210B0 Zekeringautomaat Geschikt voor Fotovoltaïsche zekering 10 A 80 V/DC | / | 13.99 | Conrad | 2-3 dagen
Kabels
Nummeren | Naam | Merk | Prijs (incl. BTW) | Winkel | Levertermijn
1 | Solarkabel 4mm2 25m Rood plus 25m Zwart | / | 47.95 | Accukabels | /
2 | MC4 Solar Connector set - Zonnepaneel Stekker - Male + Female - 2.5-6mm² - 4/6II - Zwart - Per set | / | / | Brico | Ophalen
3 | HELLA 8KX 043 021-031 Accu / batterijpoolklem | / | 5.98 | Autodoc | 2 dagen
4 | VOBst draad 4 mm² - rood (H07V-K) - VOBST4RO | / | € 0,92/m | Gigatek | 2 dagen
5 | VOBst draad 4 mm² Eca - zwart ( H07V-K ) - VOBST4ZW | / | € 0,92/m | Gigatek | 2 dagen
6 | VOBst draad 2,5 mm² - zwart (H07V-K) - VOBST2ZW | / | €0,60/m | Gigatek | 2 dagen
7 | VOBst draad 2,5 mm² - rood (H07V-K) - VOBST2RO | / | €0,60/m | Gigatek | 2 dagen
Batterij Adapter
Nummeren | Naam | Merk | Prijs (incl. BTW) | Winkel | Levertermijn
1 | Li-Batterij Uitgangsadapter Voor Makita Bosch 10.8V-12V Batterij Adapter Batterij DIY FP | Unbranded | 13.95 | fruugo | 1-2 dagen
2 | Bosch Professional GAA 12V-21 Accu lader - USB oplaadadapter | Bosch | 44.95 | bol.com | 7 dagen
Din-Rail
Nummeren | Naam | Merk | Prijs (incl. BTW) | Winkel | Levertermijn
1 | Spelsberg TK NS35-81 DIN-rail Ongeperforeerd Plaatstaal 81 mm 1 stuk(s) | els spelsberg | 4.49 | Conrad | 1-2 dagen

## Power Balance
nr | Toestel-type | Merk | Typenummer | Spanning U | Vermogen P | Stroom I | h/dag | Arbeid
1 | Brushless DC Pump | \ | AD20P-1230A | 12 | 4.8 | 0.4 | 2 | 0.0096
2 | Ewellix Makers in Motion Micro Linear Actuator | EWELLIX | CAHB-10-B3A-300413-AAAA0A-000 | 12 | 24 | 2 | 1 | 0.024
3 | Ledstrip | Philips | \ | 12 | 24 | 2 | 2 | 0.048
Total | 3 | 3 | 3 | 12 | 52.8 | 4.4 | 5 | 0.0816

## BOM-Lijst
Nr. | Component | Merk | Prijs (€) | Voeding | Protocol | Aantal | Aangekocht?
1 | Rooksensor | Frient | 48.95 | 1x CR123A | Zigbee | 1 | Ja
2 | Bewegingssensor | Frient | 33.95 | 2x Penlite (AA) | Zigbee | 1 | Ja
3 | Vochtigheidssensor | Frient | 26.95 | 2x Penlite (AA) | Zigbee | 1 | Ja
4 | Waterleksensor | Frient | 58.8 | 1x CR123A | Zigbee | 1 | Ja
5 | Bodemvochtigheidssensor | Immax | 38.3 | 2x Penlite (AA) | Zigbee | 1 | Ja
6 | Mini-Pc | Dell | 250 | 230V | / | 1 | Nee
7 | Zigbee dongle | Dresden Elektronik | 46.69 | USB-poort | Zigbee | 1 | Nee
8 | Rasberry Pi5 | Raspberry Pi | 70 | USB-C | / | 1 | Nee
9 | Router | Cisco | 79.99 | 12VDC | / | 1 | Nee
10 | Behuizing | Olan | 57.86 | / | / | 1 | Ja
11 | schoepenrooster plat | Renson | 4.99 | / | / | 1 | Ja
12 | Potmagneten | Supermagnete | 21.9 | / | / | 15 | Ja
13 | Ledstrip | 123Led | 59.95 | 12V | Zigbee | 1 | Ja
14 | Metalenstrip | Supermagnete | 13.65 | / | / | 3 | Ja
15 | ESP32-C6 | Espressif | 16.99 | 5V | Zigbee | 1 | Ja
16 | Tapbout met moer M10 30mm | Mack | 4.99 | / | / | 1 | Ja
17 | Tapbout met moer M5 20mm | Mack | 5.19 | / | / | 1 | Ja
18 | O-ring 10x2mm rubber | Saninstal | 3.38 | / | / | 2 | Ja
19 | H-brug | Adafruit | 8.7 | 12V | / | 1 | Ja
20 | Ultrasonesensor | Opencircuit | 4.2 | 5V | / | 2 | Nee
21 | Waterpomp | / | 11.09 | 12V | / | 1 | Nee
22 | Knop | ROB | 39.95 | CR2450 | Zigbee | 1 | Nee
23 | Micro Linear Actuator | EWELLIX | 441.88 | 12V | / | 1 | Nee

## Prijsberekening
Protocol | Sensoren | Hub | MERK | Batterijen | TOTALE PRIJS | Kolom1
Zigbee | 206.95 | 0 | Frient, Immax | 29.85 | 236.8 | 13.2
Z-Wave | 101.25 | 54.95 | Aeotec,Immax | 29.85 | 186.05 | 63.95
|  |  | Verschil |  | 50.75